## Tabelle1
Kreisberechnungen
Bitte einen bekannten Wert eingeben:
Einheit: |  | mm |  |  |  | Ergebnis
Radius: |  | mm |  | Radius: |  | 0 | mm
Durchmesser: |  | mm |  | Durchmesser: |  | 0 | mm
Umfang: |  | mm |  | Umfang: |  | 0 | mm
Fläche: |  | mm | ² | Fläche: |  | 0 | mm | ²
|  |  |  | Flächen-Faktor | F: | 3.1416 |  | (pi)
Regelmäßige Polygone
Quadrat |  |  |  | Seitenzahl: | 4
Bitte einen bekannten Wert eingeben:
Einheit: |  | mm |  |  |  | Ergebnis
Seitenlänge: |  | mm |  | Seitenlänge: |  | 0 | mm
Höhe: | 0 | mm |  | Höhe: |  | 0 | mm
Diagonale: | 0 | mm |  | Diagonale: |  | 0 | mm |  | (Max.Höhe / Durchm.)
Umfang: | 0 | mm |  | Umfang: |  | 0 | mm
Fläche: | 0 | mm | ² | Fläche: |  | 0 | mm | ²
|  |  |  | Flächen-Faktor | F: | 1
|  |  |  | Höhen-Faktor | H: | 1
|  |  |  | Diagonalen-Faktor | D: | 1.4142 |  | (V2)
Sechseck |  |  |  | Seitenzahl: | 6
Bitte einen bekannten Wert eingeben:
Einheit: |  | mm |  |  |  | Ergebnis
Seitenlänge: | 0 | mm |  | Seitenlänge: |  | 0 | mm
Höhe: | 0 | mm |  | Höhe: |  | 0 | mm
Diagonale: | 0 | mm |  | Diagonale: |  | 0 | mm |  | (Max.Höhe / Durchm.)
Umfang: | 0 | mm |  | Umfang: |  | 0 | mm
Fläche: | 0 | mm | ² | Fläche: |  | 0 | mm | ²
|  |  |  | Flächen-Faktor | F: | 2.5981 |  | (3*V3/2)
|  |  |  | Höhen-Faktor | H: | 1.7321 |  | (V3)
|  |  |  | Diagonalen-Faktor | D: | 2
Achteck |  |  |  | Seitenzahl: | 8
Bitte einen bekannten Wert eingeben:
Einheit: |  | mm |  |  |  | Ergebnis
Seitenlänge: | 0 | mm |  | Seitenlänge: |  | 0 | mm
Höhe: | 0 | mm |  | Höhe: |  | 0 | mm
Diagonale: | 0 | mm |  | Diagonale: |  | 0 | mm |  | (Max.Höhe / Durchm.)
Umfang: | 0 | mm |  | Umfang: |  | 0 | mm
Fläche: | 0 | mm | ² | Fläche: |  | 0 | mm | ²
|  |  |  | Flächen-Faktor | F: | 4.8284 |  | (2*(1 + V2))
|  |  |  | Höhen-Faktor | H: | 2.4142 |  | ((1+V2) oder (1 + 2/V2))
|  |  |  | Diagonalen-Faktor | D: | 2.6131 |  | (V(1+(1+V2)²))